## 目录
呈贡区市场监督管理局音视频项目
序号 | 项目 | 数量 | 单位 | 单价 | 金额 | 备注
1 | 多功能报告厅 | 1 | 套 |  |  | 已含税、含施工
2 | 小会议室 | 1 | 套 |  |  | 已含税、含施工
总价合计： |  |  |  |  | 0

## 多功能报告
呈贡区市场监督管理局音视频项目--六楼会议室
项目 | 参数 | 数量 | 单位 | 单价 | 合计 | 备注
一、扩音部分配置清单：
超薄单12寸专业主扩 | 单元组成Components ：LF:1×12"+HF:1×1.75" 阻 抗Impedance(ohm)：8Ω 功 率Power(AES/Peak)：400W/800W 频 响Frequency Response：35Hz-20KHz(±3dB) 灵 敏 度Sensitivity：97dB/w/m 最大声压Maximum SPL：128dB 覆盖角度Coverage angle：全向90°H×90°V 连接方式 Pin Connection:1＋/1－ 音箱类型：嵌入式12"两分频全频音箱，前倒相设计 板材材质Enclosure Material：高强度桦木夹板 表面处理Cabinet Finish：环保水性漆 面 罩Protective Grille：黑色钢网 箱体尺寸Dimensions（W*H*D）：不超过405*650*185mm | 2 | 只 |  |  | 确保安装美观
超薄12寸超低音 | 单元组成Components ：LF:2×12" 阻 抗Impedance(ohm)：4Ω 功 率Power(AES/Peak)：500W/1000W 频 响Frequency Response：30Hz-500Hz(±3dB) 灵 敏 度Sensitivity：96dB/w/m 最大声压Maximum SPL：123dB 连接方式 Pin Connection:1＋/1－ 音箱类型：双12"超低频音箱 板材材质Enclosure Material：多层桦木胶合板 表面处理Cabinet Finish：环保水性漆 面 罩Protective Grille：黑色钢网 箱体尺寸Dimensions（W*H*D）：不超过820*360*530mm 推荐功放Recommended：800W/8Ω | 2 | 只 |  |  | 确保安装美观
功放 | Power Output 1KHz THD≦0.1% 立体声 Stereo Power:800W/8Ω*2 频响 Frequency response:20Hz-20KHz ±0.1dB 输入灵敏度 Input Sensitivity:0.775V,1.0,1.55 平衡输入阻抗Balance input impedance:20kΩ 非平衡输入阻抗Unbalance input impedance:10kΩ 信噪比Signal to noise:105dB 转换速率Slew Rate:80V/μs 阻尼系数 Damping Factor:500:1 谐波失真 Distortion(1KHz 1W)8Ω:0.01% 输入共模抑制比Input CMRR:≦-75dB 声道串扰Cross Talk:≦-70dB 散热系统Cooling system:Vent efficientcooling,fan witth little noise 保护Protection:电源保险、负载短路保护、扬声器保护、开机软启动 主电源 Main Power Supply:~220V 50-60Hz,fuse T12A 产品尺寸Dimensions:不超过490W×420D×88H(mm) | 2 | 台
专业级会议迷你箱 | (★要求：采用小箱体(长宽高不大于180mm)确保嵌入式安装或外安装美观，声压≥118dB,单通道功率≥80W） 输入阻抗 Nom Impedance:8 Ω 额定功率 RMS Power:80W 最大功率 MAX Power:160W 灵 敏 度 Sensitivity:93B/W/m最大声压 SPL Rating(Peak):119dB频响范围 Frequency Range:45Hz-20000Hz扩声角度 Dispersion:90°×60°全频单元 LF Driver:LF 1×5”连接方式 Pin Connection:1+/1- | 4 | 只 |  |  | 确保安装美观
功放 | Power Output 1KHz THD≦0.1% 立体声 Stereo Power:300W/8Ω*4 频响 Frequency response:20Hz-20KHz ±0.1dB 输入灵敏度 Input Sensitivity:0.775V,1.0,1.55 平衡输入阻抗Balance input impedance:20kΩ 非平衡输入阻抗Unbalance input impedance:10kΩ 信噪比Signal to noise:105dB 转换速率Slew Rate:80V/μs 阻尼系数 Damping Factor:500:1 谐波失真 Distortion(1KHz 1W)8Ω:0.01% 输入共模抑制比Input CMRR:≦-75dB 声道串扰Cross Talk:≦-70dB 散热系统Cooling system:Vent efficientcooling,fan witth little noise 保护Protection:电源保险、负载短路保护、扬声器保护、开机软启动 主电源 Main Power Supply:~220V 50-60Hz,fuse T12A | 1 | 台 |  |  | 四通道功放
数字专业音频处理器 | 通道数量： ◆输入:2路 电子平衡 XLR（阴） ◆输出:6路 电子平衡 XLR（阳） ◆阻抗： ◆输出阻抗: >10KΩ ◆输入阻抗:<60Ω◆最大电平：+20dBm,在600Ω ◆频率响应：+/-0.5dB,10-32KHz ◆动态范围：>116dB,20-20KHz ◆ 24-bit 转换器， 48KHz 采样率， 10Hz~32KHz 的带宽以及超过 116dB 的动态范围； ◆ 2 路平衡输入， 6 路平衡输出，可实现 2 x 6 路分频； ◆ 在每一输入通道上具有 12 段参量均衡，同时额外有一个动态压缩器和三个反馈抑制器； ◆ 每一输出通路有 7 个参量均衡器，同时额外提供高低通滤波器、高低架滤波器；所有的参量分区可重新配置为多种交流滤波 , 每一个通道都有一个限幅器，其启动时间、释放时间和门槛值等参数均可在大范围内调整； ◆ 每一输出都结合限幅器，设计为保护独立驱动，避免飘移过度和过驱动，还附加一个先行的 “D- MAX” 限幅器以保证安全运行； ◆ 三个电压传感型选装编码器，用于控制滤波器的参数； ◆ 每路输出的延时独立可调，最大延时为 100ms, 最小调整步距为 0.1ms; ◆ 电脑记忆和本机记忆，多种控制方式； ◆ 庞大“均衡”功能，完整的“ Parametric 参数”均衡家族，针对线阵列系统修饰，包含有： Shelving 倾斜形， Phase 相位形， Notch V 字形， Bandpass 频段旁通形， Alpass 所有频段旁通形， Elliptical 随圆形等滤波形式。 | 1 | 台
数字调音台 | • 平板电脑/电脑/智能手机控制的数字调音台 • 集成无线网络 • 跨平台兼容iOS、安卓、Windows、Mac OS和Linux设备 • 最多同时使用10台控制设备（平板电脑、电话和电脑） • Dbx®、Digitech®和Lexicon®提供的大名鼎鼎的哈曼信号处理 • 完全可调用遥控麦克风前置功放 • 输入信道上配备4段参数均衡器、高通滤波器、压缩器、咝声消除器和噪声门 • 所有输出上的31段图形均衡器、噪声门和压缩器 • 输入和输出上配置实时频率分析器（RTA） • 3个专用Lexicon® FX效果处理器： 混响、延迟和合声 • 子组、静音组、视图组以及其他调音台控制 • 具备通道保险和安全锁定功能的显示/快照调用 • 2通道USB音频播放和录音 • 密码保护访问限制系统 • 同步ID（多个浏览器窗口停留在通道同步中） 公共测试版固件下载 点击 此处详细了解Ui12和Ui16公共试用版相关信息。 与哈曼连接功放应用配合使用时需采用此种构造方式。 | 1 | 台
智能控制终端 | 128G WLAN版/A8芯片/Retina显示屏/Touch ID技术 MK9Q2CH | 1 | 台
无线数字会议系统 主控机 | 会议系统具有高性价比、超简化的设备、人性化的技术操作。 ·采用数字集成电路技术，低功耗、高保真、极稳定； ·七种发言模式：主席专用、先进先出、后进先出、限制发言、自由讨论、压倒轮替 、申请发言； ·七种发言人数:：1-6（人任选 ）、N（全开放）； ·开机自检功能,所有按键指示灯环绕闪烁一遍，连接状态不正常时主机产生蜂鸣； ·断电智能记忆功能，可记忆程序原运行状态。若意外断电后，通电即恢复最后一次设置； ·控制面板采用LCD 屏显示系统设置及工作状态。更加直观和人性化。 ·多种工作模式:限制模式/先进先出模式。 ·设有背景音乐音量和总音量输出调节器。 ·系统主要带MP3录音播放背景音乐等功能。 ·歌曲的自由选择功能,上首下首选择功能 | 1 | 台
无线数字会议系统 主席单元 | ·会议咪管采用软管加硬管设计，灵活调节以配合不同人员使用； ·麦克风灯环显示工作状态； ·独特专利会议座弧形流线设计，美观大方； ·无噪音轻触开关设计，操作灵活； ·主席单元有优先发言权,可随时关闭其他列席单元； ·优良抗手机干扰能力； ·智能数字化设计，麦克风由系统主机供电超低功耗、高保真； ·2米8P双出线，手拉手一线式连接，安装简便，操作灵活。 ·内置高保真电容音头,使声音还原好、清晰度高、噪音小 ·高效的啸叫抑制功能,超强拾音效果 ·类型：电容式 ·指向性：单一指向性·频率响应：40Hz-16KHz ·灵敏度(：-43±2dB@1KHz·输入电压：DC 9V(主机供电) ·最小输入阻抗 ：1KΩ ·信噪比：90dB(A)·输出插座：2.0M 8P端子座 ·输入导线：2.0m 8P屏蔽线 ·话筒ON/OFF超长寿命、高抗静噪轻触开关 ·指向性：单一指向性·频率响应：50Hz-17000Hz ·灵敏度：-45±3dB @ 1KHz·输入电压：18V（主机单元供电） | 1 | 只 |  |  | 主席单元
无线数字会议系统 代表单元 | ·会议咪管采用软管加硬管设计，灵活调节以配合不同人员使用； ·麦克风灯环显示工作状态； ·独特专利会议座弧形流线设计，美观大方； ·无噪音轻触开关设计，操作灵活； ·主席单元有优先发言权,可随时关闭其他列席单元； ·优良抗手机干扰能力； ·智能数字化设计，麦克风由系统主机供电超低功耗、高保真； ·2米8P双出线，手拉手一线式连接，安装简便，操作灵活。 ·内置高保真电容音头,使声音还原好、清晰度高、噪音小 ·高效的啸叫抑制功能,超强拾音效果 ·类型：电容式·指向性：单一指向性 ·频率响应：40Hz-16KHz·灵敏度(：-43±2dB@1KHz ·输入电压：DC 9V(主机供电) ·最小输入阻抗 ：1KΩ ·信噪比：90dB(A)·输出插座：2.0M 8P端子座 ·输入导线：2.0m 8P屏蔽线 ·话筒ON/OFF超长寿命、高抗静噪轻触开关 ·指向性：单一指向性·频率响应：50Hz-17000Hz ·灵敏度：-45±3dB @ 1KHz·输入电压：18V（主机单元供电） | 5 | 只 |  |  | 代表单元
无线手持话筒 | •接收机频道数：两频道 •机箱规格：EIA标准1U（两频道） •采用红外对频与手动调频方式实现传送器无线同步 •无线接收距离远近可调、 •独特智能ID识别技术，实现多套同时分布使用 •具有平衡和非平衡音频输出，方便和各种音响设备连接 •发射机采用两节1.5V电池供电，电池使用时间长，维护更方便 •发射器采用50MHz频宽，方便各频率段互换 •发射机采用高强度合金材料制造，经久耐用 •易读照明式液晶显示 使用距离: 空旷环境：80-200米 复杂环境：40-50米 接收机参数 载波频率范围：605-655MHz 震荡方式：PLL锁相环 可用带宽：每通道30MHz（一共60MHz）中频频率：第一中频：110MHz 第二中频：10.7MHz 调制方式：FM调频 信道数目：红外自动对频200信道 天线接口：TNC座 使用温度：-18℃到50℃ 显示方式：LCD 偏移度：45KHz 灵敏度：-100dBm（40dBS/N） 动态范围：>110dB 杂散抑制：>80dB 音频响应：60Hz-17KHz 音频输出：非平衡：+4dB（1.25v)/5K Ω 综合信噪比：<0.5% 平衡：+10dB（1.5v)/600Ω 接收方式：二次变频超外差 供电电流：12伏 会议参数 震荡方式：PLL锁相环 输出功率：3dBm-10dBm(LO/H转换) 电池：2节1.5v5号电池 电流：<100mA(AF), <80A(LF) 使用时间（碱性电池）：大功率时约8小时小功率时约16小时 | 1 | 套 |  |  | 演唱真分集
信号放大器 | 新宽频分配器的载波范围由470~850MHz，涵盖欧、美新电波法规频率范围。 ;提供2~4台各种自动选讯接收机共享一对天线，简化天线装配工程，提升接收距离及效能;采用最新超高动态低噪声之主动组件与超宽频带微带线路设计，具有超低内调失真及损耗的特性，提供多频道接收系统同时使用时能排除混频干扰，其输出增益约等于1;天线输入底座具有供应强波器的电源，可直接连接具有天线强波器的延长天线组及内建强波器的对数定向天线组;两组四频道天线输出座可以连到四台自动选讯接收机的天线输入座;具有两组天线输入及输出;天线输出底座可以连接到另一组分配器的输入底座;面板具有强波器供电指示灯，便于辨识强波器的连接。 | 1 | 套
数字反馈抑制器 | 一键式操作，不需要调节，接口简单，仅有输入，输出，电源接口。使用非常简单，可以提高话筒增益8-10dB 而不会产生啸叫。因为是使用DSP数字算法，效果比模拟移频效果稳定很多，不会受环境温度，湿度，灰尘等外界影响移频效果，无须调试，自动适应声学环境。无论打开多少个话筒,效果依然出色，高保真，原音轻松再现，智能混音，无缝高速转换。 | 1 | 台
电源时序器 | 主要特点：①供电电源：220V/AC/50Hz ②单通道负荷：220V/10A,2200W/CHANNEL ③输出端：8（8XNoutput,n=1.2.3....) ④耗电量：15A ⑤重量：5.2KG | 1 | 台
文化娱乐系统 | 3T单机版、21.5寸屏、桌面支架 | 1 | 套
二、配件线材部分：
配件辅材 | 设备机柜（安装各类设备） | 1 | 台
| 音响吊装件 | 6 | 付
| 符合国家标准（音箱-功放），RVV2*1.5 | 200 | 米
| 符合国家标准（连接功放、调音台、点歌系统、视频系统等） | 1 | 批
| 管材、电源线、网线、链接线、定制线、管材、金属槽饰件 | 1 | 批
| 400万星光级1/2.7”CMOS ICR红外阵列筒型网络摄像机 | 1 | 台
| 4路硬盘录像机含硬盘（解码会议室摄像机图像） | 1 | 台
| 1920×1080分辨率 | 1 | 台

## 小会议室
呈贡区市场监督管理局音视频项目--三楼会议室
项目 | 参数 | 数量 | 单位 | 单价 | 合计 | 备注
一、扩音部分配置清单：
专业级会议迷你箱 | (★要求：采用小箱体(长宽高不大于180mm)确保嵌入式安装或外安装美观，声压≥118dB,单通道功率≥80W） 输入阻抗 Nom Impedance:8 Ω 额定功率 RMS Power:80W 最大功率 MAX Power:160W 灵 敏 度 Sensitivity:93B/W/m 最大声压 SPL Rating(Peak):119dB 频响范围 Frequency Range:45Hz-20000Hz 扩声角度 Dispersion:90°×60° 全频单元 LF Driver:LF 1×5” 连接方式 Pin Connection:1+/1- | 2 | 只
后级功放 | Power Output 1KHz THD≦0.1% 立体声 Stereo Power:300W/8Ω*2 频响 Frequency response:20Hz-20KHz ±0.1dB 输入灵敏度 Input Sensitivity:0.775V,1.0,1.55 平衡输入阻抗Balance input impedance:20kΩ 非平衡输入阻抗Unbalance input impedance:10kΩ 信噪比Signal to noise:103dB 转换速率Slew Rate:60V/μs 阻尼系数 Damping Factor:400:1 谐波失真 Distortion(1KHz 1W)8Ω:0.01% 输入共模抑制比Input CMRR:≦-75dB 声道串扰Cross Talk:≦-70dB 散热系统Cooling system:Vent efficientcooling,fan witth little noise 保护Protection:电源保险、负载短路保护、扬声器保护、开机软启动 主电源 Main Power Supply:~220V 50-60Hz,fuse T8A 产品尺寸Dimensions:不超过483W×420D×88H(mm) | 1 | 台
前置音频处理器 | 01. 话筒拥有出色的参数混响器，让演唱人声表现得浑厚，富有广阔的空间感 02. 音乐拥有 7段参量均衡 03. 话筒拥有 15段参量均衡，压限器，反馈抑制等级 04. 主输出拥有5段参量均衡，比例缩放器，延时器 05. 超低音拥有3段参量均衡，让声音表现更加有现场的强烈感 话筒： 01. 三组混合输入的话筒接口 02. 带有一个模拟电平开关的噪声门 03. 拥有出色的反馈抑制电路，防止啸叫 输入： 01. 两组双通道手动切换输入的莲花音频接口 调节： 01. 用过面板旋钮或按键 02. 使用USB转Rs232接线联机调试 03. 自带调试软件 | 1 | 台
电源时序器 | 8路电源时序器 | 1 | 台
二、配件线材部分：
配件辅材 | 设备机柜（安装各类设备） | 1 | 台
| 音响吊装件 | 2 | 付
| 符合国家标准（音箱-功放），RVV2*1.5 | 50 | 米
| 管材、电源线、网线、链接线、定制线、管材、金属槽饰件 | 1 | 批
三、会议平板部分：
会议平板 | 显示尺寸：86 英寸寸 LED背光源 分辨率：3840 × 2160 @60 Hz 显示比例：16:9 亮度：400 cd/m² 对比度：1200：1 响应时间：8 ms 可视角度：水平178°，垂直178° | 1 | 台
投屏器 | 配合会议平板实现一键投屏 配置安装：免配置，免安装，自动连接，自动运行 接口：USB接口即插即用 支持系统： Windows XP/7/8/10 , IOS 8.0以上 分辨率：1080P 30fps 传输延时：< 200 ms 触控回传：支持10点触摸回传（Windows 、 Mac），支持鼠标模式 | 1 | 个
OPS | 会议平板OPS CPU: I5 7400 3.0GHz、内存4G、128G固态硬盘、 声卡：集成High Definition Audio Stereo 网卡：Integrated 10/100/1000M Adaption Wi-Fi模块:IEEE 802.11 ac(2.4G/5G) 接口：USB 3.0*6,网口(RJ45)*1,天线接口* 1,HDMI*1 (支持4K、2K分辨率),DP*1 (支持4K、2K分辨率) | 1 | 台
会议平板智能笔 | 智能笔，拥有简洁的外观造型设计，专门为各类会议场景和用户设计，搭配会议平板，具有远距离书写、PPT翻页、音量控制、会议平板屏幕控制等功能。 笔头：红外、电容兼容，2.8mm纳米笔头 数据传输方式：2.4GHz RF 无线技术 接口：Micro USB 电源 ：内置150mAh锂电池 工作电流 ：约10mA 频率范围 ：2402~2480MHz 空中传输速率：1Mbps 接收灵敏度：5~-40dBm 工作温度 ：-30~55℃ 通讯距离 ：室内有效距离：15m | 1 | 支