## 卡口
呈贡区交通运输局超限运输检测站双向车道和值班室监控安装询价表
序号 | 产品名称 | 性能参数技术规格 | 单位 | 数量 | 单价 | 合价(总价元) | 备注
1 | 卡口抓拍单元 | ★设备采用视频、雷达、补光灯一体化设计 传感器类型：1/1.2"CMOS； 图像分辨率不小于3840 × 2160（不含OSD叠加） 支持对机动车、非机动车、行人灯混合目标进行检测，支持人脸、车牌的抠图及人脸与人体、车牌与车辆的关联显示 支持车辆捕获抓拍功能，在天气晴朗无雾，号牌无遮挡、无污损，白天环境光照度不低于200lx，晚上辅助光照度不高于30lx的条件下测试，白天和晚上的捕获率均≥99% 支持13种车身颜色识别，包括：黑、白、灰、红、绿、蓝、黄、粉、紫、棕、青、金、橙 支持车牌识别功能（含新能源车牌），白天和晚上的识别率均≥99% 支持车辆子品牌识别功能，车头可识别车辆子品牌7100种，车尾可识别字品牌3800种，白天和晚上的识别率均≥99% 支持行人、非机动车的属性识别，包括上下衣颜色、性别、眼镜、背包、帽子、拎东西、长短袖、裤裙、发型、戴口罩等，非机动车属性包括二轮车、三轮车 雷达检测范围可自动适配覆盖视频监控检测范围 ★支持在视频预览画面实时显示雷达检测目标的速度信息，并可叠加到视频预览画面中目标的位置 ★支持实时输出目标的结构化信息，包括车牌号、车牌颜色、车辆类型、车辆颜色、速度、车道号等 ★雷达传感器和视频传感器检测到目标后，可使两个传感器的检测结果匹配到同一个目标 在夜间环境照度较低的情况下，通过雷达视频融合检测车辆目标，抓拍率不低于99% 支持目标可视化，预览画面可分别展示雷达检测目标框、视频检测目标框，并以不同的颜色区分 为达到以上参数性能要求加★部分需提供第三方产品检测报告。 | 台 | 2 |  |  | 一个卡口1台
2 | 多合一补光灯 | 符合GA/T 1202-2022《交通技术监控成像补光装置通用技术条件》中的二级补光装置要求 补光灯在频率大于250Hz或占空比大于39%时进行自我保护，自动熄灭； 补光装置光辐射安全性能符合GB/T 37958-2019规定的1类危险要求； 防护等级IP66； | 台 | 2 |  |  | 一个车道1台
3 | 服务终端 | 设备具有8个10M/100M/1000M自适应RJ45接口(其中P1~P8与G1处于同一网段、G2处于另一网段)、2个1000M SFP光口(分别于G1、G2处于同一网段)。 ★可设置图片的存储空间，在规定的空间内自动循环覆盖，剩余空间为录像存储空间。 ★可实时显示车流量、平均车速、平均车道时间占有率、平均车头时距等数据；支持存储采集到的车流量信息,可对全部卡口或单个卡口按天或按小时实时统计过车流量,并能够按照时间、通道、车道等条件查询,支持柱状图、折线图、表格形式展示,可将数据上传至平台。 对于在记录过程中出现的系统死机或意外故障，设备能够在规定的时间内自动恢复其正常工作状态并使故障前的信息不丢失。 设备内的录像、图片文件无法直接删除或者修改，只能通过循环覆盖和硬盘格式化操作。 可实时显示接入的摄像机、线圈、车检器、红绿灯检测器等前端设备的工作状态、样机内部温度、工作时间等信息；外接机柜门时具有机柜门状态实时显示与查询功能。 支持数据直存，可将视频流直接写入存储；采用自动分段记录格式时，相邻两段间最大记录间隔时间应≤0.4s；对于记录在存储介质上的视频信息，取出的存储介质应能在同型号的其他设备上正常回放，以保证设备发生故障后记录资料的留存(或复制)。为达到以上参数性能要求加★部分需提供第三方产品检测报告。 | 台 | 1
4 | 室内半球机 | 400万1/1.8"CMOS 全彩半球网络摄像机 smatH265最低照度:彩色：0.0005 Lux@(F1.0，AGC ON)，0 Lux with Light镜头: 4 mm@ F1.0，水平视场角：88.8°，垂直视场角：46.5°，对角线视场角：105°6 mm@ F1.0，水平视场角：54.5°，垂直视场角：30°，对角线视场角：62°宽动态范围:120 dB景深范围:4 mm：2.1 m~∞ ; 6 mm：5.4 m~ ∞视频压缩标准:H.265/H.264/MJPEG 最大图像尺寸:2560 × 1440存储功能:NAS(NFS，SMB/CIFS均支持)通讯接口:1个RJ45 10 M/100 M自适应以太网口音频接口:内置1个麦克风工温度和湿度:-30 ℃~60 ℃，湿度小于95%(无凝结)电源供应:DC：12 V ± 25%，支持防反接保护; POE：802.3af，Class 3电源接口类型:Φ5.5 mm圆口功耗:DC： 12 V，0.42 A，5 W Max; PoE：36 V~57 V，0.18 A~0.12 A，6.5 W Max 防护等级:IP66补光照射距离:暖光补光，最远可达30 m 尺寸:产品：109.3 × 114.3 × 220 mm; 包装：315 × 137 × 141 mm | 台 | 1
5 | 定制监控杆 | 横臂定制公路监控杆1.8米长 | 套 | 2
6 | 电源线 | 适用于自动化设备及动力照明用线 2*2平方 •执行标准：GB/T 5023.5-2008•额定电压：300/300V •额定温度：70°C •聚氯乙烯绝缘 •导体：多支裸铜丝或镀锡铜丝绞合 | 卷 | 2
7 | 超五类防水通讯线缆工程专用 | 检验依据 ISO/IEC11801、TIA-568-C.2、 YD/T1019 芯线导体 芯线材料 无氧铜 标称直径(mm) 0.500 上偏差 0.005 下偏差 -0.005 芯线绝缘 绝缘材料 高密度聚乙烯 绝缘外径 0.88±0.03mm 外护套 护套厚度 0.50±0.05mm 电气性能(20℃) 1.0-100.0MHz特性阻抗(Ω)： 100±15 1.0-100.0MHz时延差20℃(ns/100m)： ≤45 | 箱 | 2
8 | 5口POE千兆交换机 | POE支持IEEE802.3、IEEE802.3u、IEEE802.3x网络标准； 交换方式支持存储转发； 交换容量≥8.8Gbps，包转发率≥6.5Mpps； MAC地址表≥4K； 支持线-地防浪涌等级≥2KV,支持接触放电≥4KV,支持空气放电≥8KV； 为保证整体系统稳定性，投标产品建议与摄像机、解码器、视频综合管理平台为同一品牌。 | 台 | 1
9 | 辅助材料 | Ø2.0PVC管、弯头、直接、KBG管、空气开关、插座、钢丝及扎带等五金配件 | 批 | 1
10 | 施工费用 | 登高费、安全措施费、技术人员安装施工调试费 | 批 | 1
11 | 商务要求 | 1、为达到以上参数性能要求加★部分需提供第三方产品检测报告。 2、所提供设备需具有先进性和兼容性，能兼容智慧城市平台接入要求。 3、投标供应商需具有本地化驻点售后服务点（提供证明材料），提供上门服务，在接到我方售后上门需求后到位时间不超1小时。 4、所有产品质保2年。 5、为确保施工质量及施工安全，投标企业在投标时需提供不低于电子与智能化工程专业承包贰级资质，并提供安全生产许可证。 6、供应商投标总价为包干含税价，包含所有保证系统完整及正常使用所需要的设备及材料。