## 表E.1.2 单位工程项目清单汇总表
表E.1.2 单位工程项目清单汇总表
工程名称：给排水工程 | 标段：昆明市呈贡区春融西路廉租房水管改造 |  | 第 1 页 共 1 页
序号 |  | 项目内容 |  | 金额（元）
1 |  | 分部分项工程项目 |  | 3449.21
2 |  | 措施项目 |  | 172.38
2.1 |  | 其中：安全生产措施项目费 |  | 122.90
2.2 |  | 其他措施项目 |  | 49.48
3 |  | 其他项目 |  | 149.80
3.1 |  | 其中：暂列金额 |  | 0.00
3.2 |  | 其中：专业工程暂估价 |  | 0.00
3.3 |  | 其中：计日工 |  | 0.00
3.4 |  | 其中：总承包服务费 |  | 0.00
3.5 |  | 其中：合同中约定的其他项目 |  | 0.00
3.6 |  | 人工费调整 |  | 146.15
3.7 |  | 机械燃料动力费价差 |  | 3.65
4 |  | 增值税 |  | 339.43
合计 |  |  |  | 4110.82
注：1 专业工程暂估价为已含税价格，在计算增值税计算基础时不应包含专业工程暂估价金额； 2 本表宜用于以单位工程等为工程量清单编制对象的汇总计算。

## 表E.2.1 分部分项工程项目清单计价表
表E.2.1 分部分项工程项目清单计价表
工程名称：给排水工程 | [5 empty] | 标段：昆明市呈贡区春融西路廉租房水管改造 |  |  |  | 第 1 页 共 2 页
序号 | 项目编码 | 项目名称 | 项目特征 | 计量 单位 | 工程量 |  | 金额（元）
[7 empty] | 综合单价 | 合价 | 其中
[9 empty] | 人工费 |  | 机械费 | 材料暂估价
|  | 整个项目 | [5 empty] | 3449.21 | 1406.61 |  | 31.06 | 0.00
1 | 031001008001 | PPR给水支管 | 1、规格：φ25 PN=1.6MPa 2、连接：热熔连接 3、管道冲洗、压力强度试验 4、备注：含保温 | m | 40.00 |  | 32.71 | 1308.40 | 755.60 |  | 0.40 | 0.00
2 | 031002001001 | 止回阀 | 1.类型:止回阀 2.规格、压力等级:DN20 | 个 | 1 |  | 49.73 | 49.73 | 13.61 |  | 1.54 | 0.00
3 | 031002001002 | 三角阀 | 1.类型:三角阀 2.规格、压力等级:DN20 | 个 | 5 |  | 42.60 | 213.00 | 68.05 |  | 7.70 | 0.00
4 | 031002003001 | 管卡 | 1.类型:管卡 2.规格、压力等级:DN20 | 个 | 50 |  | 1.15 | 57.50 | 0.00 |  | 0.00 | 0.00
5 | 031003014001 | 洗衣机水龙头 | 1.类型:洗衣机水龙头 2.规格、压力等级:DN20 | 个 | 1 |  | 48.59 | 48.59 | 4.32 |  | 0.00 | 0.00
6 | 031003014002 | 明装花洒 | 1.类型:明装花洒 2.规格、压力等级:详设计 | 个 | 1 |  | 338.19 | 338.19 | 84.68 |  | 0.00 | 0.00
7 | 031002003002 | 防爆高压管 | 1.类型:防爆高压管 2.规格、压力等级:DN20 | 根 | 5 |  | 9.20 | 46.00 | 0.00 |  | 0.00 | 0.00
8 | 031002001003 | 球阀 | 1.类型:球阀 2.规格、压力等级:DN20 | 个 | 5 |  | 45.02 | 225.10 | 68.05 |  | 7.70 | 0.00
9 | 031301002001 | 开孔打洞 | 1.名称：墙面打孔修复 | 个 | 7 |  | 54.70 | 382.90 | 279.23 |  | 12.18 | 0.00
10 | 031002001004 | 闸阀 | 1.类型:闸阀 2.规格、压力等级:DN20 | 个 | 1 |  | 53.31 | 53.31 | 13.61 |  | 1.54 | 0.00
本页小计 | [7 empty] | 2722.72 | 1287.15 |  | 31.06 | 0.00
表E.2.1 分部分项工程项目清单计价表
工程名称：给排水工程 | [5 empty] | 标段：昆明市呈贡区春融西路廉租房水管改造 |  |  |  | 第 2 页 共 2 页
序号 | 项目编码 | 项目名称 | 项目特征 | 计量 单位 | 工程量 |  | 金额（元）
[7 empty] | 综合单价 | 合价 | 其中
[9 empty] | 人工费 |  | 机械费 | 材料暂估价
11 | 031003014003 | 面盆水龙头 | 1.类型:面盆水龙头 2.规格、压力等级:DN20 | 个 | 1 |  | 22.67 | 22.67 | 4.32 |  | 0.00 | 0.00
12 | 030413014001 | 明装三孔插座 | 1.类型:明装三孔插座 2.规格、压力等级:16A | 套 | 1 |  | 23.81 | 23.81 | 10.57 |  | 0.00 | 0.00
13 | 030412004001 | 配线 | 1.类型:配线 2.规格、压力等级:4平方 | m | 6.00 |  | 5.60 | 33.60 | 5.16 |  | 0.00 | 0.00
14 | 031003017001 | 电热水器 | 1.类型:电热水器 2.规格、压力等级:60L,2200W | 套 | 1 |  | 646.41 | 646.41 | 99.41 |  | 0.00 | 0.00
本页小计 | [7 empty] | 726.49 | 119.46 |  | 0.00 | 0.00
合 计 | [7 empty] | 3449.21 | 1406.61 |  | 31.06 | 0.00

## 表E.2.2-1 分部分项工程项目清单综合单价分析表
表E.2.2-1 分部分项工程项目清单综合单价分析表
工程名称：给排水工程 |  | 标段：昆明市呈贡区春融西路廉租房水管改造 |  |  |  |  | 第 1 页 共 19 页
项目编码 | 031001008001 | 项目名称 | PPR给水支管 |  |  | 计量单位 |  | m
项目特征 | 1、规格：φ25 PN=1.6MPa 2、连接：热熔连接 3、管道冲洗、压力强度试验 4、备注：含保温
序号 | 费用项目 | 单位 | 数量 | 计算基础 （元） | 费率 （%） | 单价 （元） |  | 合价 （元）
1 | 人工费 | - | - | - | - | - |  | 18.89
1.1 | 综合工日13 | 工日 | 0.1180143 |  |  | 160.08 |  | 18.89
2 | 材料费 | - | - | - | - | - |  | 8.60
2.1 | 锯条 | 根 | 0.0144000 |  |  | 0.82 |  | 0.01
2.2 | 砂布 | 张 | 0.0066000 |  |  | 2.55 |  | 0.02
2.3 | 电 | kW·h | 0.1146000 |  |  | 0.47 |  | 0.05
2.4 | 热轧钢板δ8.0~15 | kg | 0.0032000 |  |  | 3.72 |  | 0.01
2.5 | 氧气 | m³ | 0.0003000 |  |  | 8.58 |  | 0.00
2.6 | 乙炔气 | m³ | 0.0003000 |  |  | 15.83 |  | 0.00
2.7 | 水 | m³ | 0.0031800 |  |  | 5.94 |  | 0.02
2.8 | 橡胶板δ1~3 | kg | 0.0008000 |  |  | 9.58 |  | 0.01
2.9 | 镀锌六角螺栓 | kg | 0.0004000 |  |  | 15.50 |  | 0.01
2.10 | 螺纹阀门DN20 | 个 | 0.0004000 |  |  | 73.59 |  | 0.03
2.11 | 焊接钢管DN20 | m | 0.0014000 |  |  | 5.09 |  | 0.01
2.12 | 橡胶软管DN20 | m | 0.0006000 |  |  | 6.35 |  | 0.00
2.13 | 弹簧压力表Y-100 0~1.6MPa | 块 | 0.0002000 |  |  | 22.80 |  | 0.00
2.14 | 压力表表弯DN15 | 个 | 0.0002000 |  |  | 5.02 |  | 0.00
2.15 | 其他材料费 | 元 | 0.0116750 |  |  | 1.00 |  | 0.01
2.16 | 漂白粉(综合) | kg | 0.0002300 |  |  | 1.69 |  | 0.00
2.17 | 铝箔胶带45mm×20m | 卷 | 0.0015125 |  |  | 5.02 |  | 0.01
2.18 | 贴缝胶带9m | 卷 | 0.0010625 |  |  | 15.67 |  | 0.02
2.19 | 低碳钢焊条J422 φ3.2 | kg | 0.0002000 |  |  | 6.90 |  | 0.00
2.20 | 橡塑保温棉 | m³ | 0.0002575 |  |  | 936.55 |  | 0.24
2.21 | 塑料给水管φ25 | m | 1.0160000 |  |  | 5.41 |  | 5.50
2.22 | 塑料管热熔管件φ25 | 个 | 1.2250000 |  |  | 2.16 |  | 2.65
3 | 机械费 | - | - | - | - | - |  | 0.01
3.1 | 电焊机容量:75kV·A | 台班 | 0.0001000 |  |  | 109.58 |  | 0.01
注：清单下费用项目明细汇总相加可能和清单综合单价存在精度偏差，此为正常情况，原因是费用项目明细去掉了定额层级的汇总过程导致精度偏差。
表E.2.2-1 分部分项工程项目清单综合单价分析表
工程名称：给排水工程 |  | 标段：昆明市呈贡区春融西路廉租房水管改造 |  |  |  |  | 第 2 页 共 19 页
3.2 | 试压泵压力:3kN | 台班 | 0.0001000 |  |  | 14.57 |  | 0.00
3.3 | 电动单级离心清水泵出口直径:100mm | 台班 | 0.0001000 |  |  | 26.23 |  | 0.00
4 | 1+2+3小计 | - | - | - | - | - |  | 27.50
5 | 管理费 | - | - | 18.90 | 18.13 | - |  | 3.43
6 | 利润 | - | - | 18.90 | 9.41 | - |  | 1.78
综合单价 | [7 empty] | 32.71
注：清单下费用项目明细汇总相加可能和清单综合单价存在精度偏差，此为正常情况，原因是费用项目明细去掉了定额层级的汇总过程导致精度偏差。
表E.2.2-1 分部分项工程项目清单综合单价分析表
工程名称：给排水工程 |  | 标段：昆明市呈贡区春融西路廉租房水管改造 |  |  |  |  | 第 3 页 共 19 页
项目编码 | 031002001001 | 项目名称 | 止回阀 |  |  | 计量单位 |  | 个
项目特征 | 1.类型:止回阀 2.规格、压力等级:DN20
序号 | 费用项目 | 单位 | 数量 | 计算基础 （元） | 费率 （%） | 单价 （元） |  | 合价 （元）
1 | 人工费 | - | - | - | - | - |  | 13.61
1.1 | 综合工日13 | 工日 | 0.0850000 |  |  | 160.08 |  | 13.61
2 | 材料费 | - | - | - | - | - |  | 30.67
2.1 | 锯条 | 根 | 0.0610000 |  |  | 0.82 |  | 0.05
2.2 | 氧气 | m³ | 0.0420000 |  |  | 8.58 |  | 0.36
2.3 | 乙炔气 | m³ | 0.0350000 |  |  | 15.83 |  | 0.55
2.4 | 水 | m³ | 0.0010000 |  |  | 5.94 |  | 0.01
2.5 | 镀锌六角螺栓 | kg | 0.0360000 |  |  | 15.50 |  | 0.56
2.6 | 弹簧压力表Y-100 0~1.6MPa | 块 | 0.0060000 |  |  | 22.80 |  | 0.14
2.7 | 压力表表弯DN15 | 个 | 0.0060000 |  |  | 5.02 |  | 0.03
2.8 | 其他材料费 | 元 | 0.0600000 |  |  | 1.00 |  | 0.06
2.9 | 聚四氟乙烯生料带W20mm | m | 1.5070000 |  |  | 0.33 |  | 0.50
2.10 | 尼龙砂轮片φ400 | 片 | 0.0080000 |  |  | 14.59 |  | 0.12
2.11 | 机油 | kg | 0.0090000 |  |  | 9.20 |  | 0.08
2.12 | 热轧钢板δ12~20 | kg | 0.0260000 |  |  | 3.71 |  | 0.10
2.13 | 输水软管φ25 | m | 0.0060000 |  |  | 7.98 |  | 0.05
2.14 | 螺纹阀门DN15 | 个 | 0.0060000 |  |  | 60.14 |  | 0.36
2.15 | 无缝钢管φ22×2 | m | 0.0030000 |  |  | 4.73 |  | 0.01
2.16 | 石棉橡胶板(低压)δ0.8~6 | kg | 0.0030000 |  |  | 8.21 |  | 0.02
2.17 | 低碳钢焊条J422 φ3.2 | kg | 0.0500000 |  |  | 6.90 |  | 0.35
2.18 | 黑玛钢活接头公称直径(mm以内) 20 | 个 | 1.0100000 |  |  | 1.28 |  | 1.29
2.19 | 黑玛钢六角内接头公称直径(mm以内) 20 | 个 | 0.8080000 |  |  | 0.89 |  | 0.72
2.20 | 止回阀DN20 | 个 | 1.0100000 |  |  | 25.06 |  | 25.31
3 | 机械费 | - | - | - | - | - |  | 1.33
3.1 | 电焊机容量:75kV·A | 台班 | 0.0080000 |  |  | 109.58 |  | 0.88
3.2 | 试压泵压力:3kN | 台班 | 0.0060000 |  |  | 14.57 |  | 0.09
注：清单下费用项目明细汇总相加可能和清单综合单价存在精度偏差，此为正常情况，原因是费用项目明细去掉了定额层级的汇总过程导致精度偏差。
表E.2.2-1 分部分项工程项目清单综合单价分析表
工程名称：给排水工程 |  | 标段：昆明市呈贡区春融西路廉租房水管改造 |  |  |  |  | 第 4 页 共 19 页
3.3 | 砂轮切割机直径:400mm | 台班 | 0.0020000 |  |  | 38.35 |  | 0.08
3.4 | 管子切断套丝机管径:159mm | 台班 | 0.0160000 |  |  | 17.72 |  | 0.28
4 | 1+2+3小计 | - | - | - | - | - |  | 45.61
5 | 管理费 | - | - | 14.94 | 18.13 | - |  | 2.71
6 | 利润 | - | - | 14.94 | 9.41 | - |  | 1.41
综合单价 | [7 empty] | 49.73
注：清单下费用项目明细汇总相加可能和清单综合单价存在精度偏差，此为正常情况，原因是费用项目明细去掉了定额层级的汇总过程导致精度偏差。
表E.2.2-1 分部分项工程项目清单综合单价分析表
工程名称：给排水工程 |  | 标段：昆明市呈贡区春融西路廉租房水管改造 |  |  |  |  | 第 5 页 共 19 页
项目编码 | 031002001002 | 项目名称 | 三角阀 |  |  | 计量单位 |  | 个
项目特征 | 1.类型:三角阀 2.规格、压力等级:DN20
序号 | 费用项目 | 单位 | 数量 | 计算基础 （元） | 费率 （%） | 单价 （元） |  | 合价 （元）
1 | 人工费 | - | - | - | - | - |  | 13.61
1.1 | 综合工日13 | 工日 | 0.0850000 |  |  | 160.08 |  | 13.61
2 | 材料费 | - | - | - | - | - |  | 23.54
2.1 | 锯条 | 根 | 0.0610000 |  |  | 0.82 |  | 0.05
2.2 | 氧气 | m³ | 0.0420000 |  |  | 8.58 |  | 0.36
2.3 | 乙炔气 | m³ | 0.0350000 |  |  | 15.83 |  | 0.55
2.4 | 水 | m³ | 0.0010000 |  |  | 5.94 |  | 0.01
2.5 | 镀锌六角螺栓 | kg | 0.0360000 |  |  | 15.50 |  | 0.56
2.6 | 弹簧压力表Y-100 0~1.6MPa | 块 | 0.0060000 |  |  | 22.80 |  | 0.14
2.7 | 压力表表弯DN15 | 个 | 0.0060000 |  |  | 5.02 |  | 0.03
2.8 | 其他材料费 | 元 | 0.0600000 |  |  | 1.00 |  | 0.06
2.9 | 聚四氟乙烯生料带W20mm | m | 1.5070000 |  |  | 0.33 |  | 0.50
2.10 | 尼龙砂轮片φ400 | 片 | 0.0080000 |  |  | 14.59 |  | 0.12
2.11 | 机油 | kg | 0.0090000 |  |  | 9.20 |  | 0.08
2.12 | 热轧钢板δ12~20 | kg | 0.0260000 |  |  | 3.71 |  | 0.10
2.13 | 输水软管φ25 | m | 0.0060000 |  |  | 7.98 |  | 0.05
2.14 | 螺纹阀门DN15 | 个 | 0.0060000 |  |  | 60.14 |  | 0.36
2.15 | 无缝钢管φ22×2 | m | 0.0030000 |  |  | 4.73 |  | 0.01
2.16 | 石棉橡胶板(低压)δ0.8~6 | kg | 0.0030000 |  |  | 8.21 |  | 0.02
2.17 | 低碳钢焊条J422 φ3.2 | kg | 0.0500000 |  |  | 6.90 |  | 0.35
2.18 | 黑玛钢活接头公称直径(mm以内) 20 | 个 | 1.0100000 |  |  | 1.28 |  | 1.29
2.19 | 黑玛钢六角内接头公称直径(mm以内) 20 | 个 | 0.8080000 |  |  | 0.89 |  | 0.72
2.20 | 三角阀DN20 | 个 | 1.0100000 |  |  | 18.00 |  | 18.18
3 | 机械费 | - | - | - | - | - |  | 1.33
3.1 | 电焊机容量:75kV·A | 台班 | 0.0080000 |  |  | 109.58 |  | 0.88
3.2 | 试压泵压力:3kN | 台班 | 0.0060000 |  |  | 14.57 |  | 0.09
注：清单下费用项目明细汇总相加可能和清单综合单价存在精度偏差，此为正常情况，原因是费用项目明细去掉了定额层级的汇总过程导致精度偏差。
表E.2.2-1 分部分项工程项目清单综合单价分析表
工程名称：给排水工程 |  | 标段：昆明市呈贡区春融西路廉租房水管改造 |  |  |  |  | 第 6 页 共 19 页
3.3 | 砂轮切割机直径:400mm | 台班 | 0.0020000 |  |  | 38.35 |  | 0.08
3.4 | 管子切断套丝机管径:159mm | 台班 | 0.0160000 |  |  | 17.72 |  | 0.28
4 | 1+2+3小计 | - | - | - | - | - |  | 38.48
5 | 管理费 | - | - | 14.94 | 18.13 | - |  | 2.71
6 | 利润 | - | - | 14.94 | 9.41 | - |  | 1.41
综合单价 | [7 empty] | 42.60
注：清单下费用项目明细汇总相加可能和清单综合单价存在精度偏差，此为正常情况，原因是费用项目明细去掉了定额层级的汇总过程导致精度偏差。
表E.2.2-1 分部分项工程项目清单综合单价分析表
工程名称：给排水工程 |  | 标段：昆明市呈贡区春融西路廉租房水管改造 |  |  |  |  | 第 7 页 共 19 页
项目编码 | 031002003001 | 项目名称 | 管卡 |  |  | 计量单位 |  | 个
项目特征 | 1.类型:管卡 2.规格、压力等级:DN20
序号 | 费用项目 | 单位 | 数量 | 计算基础 （元） | 费率 （%） | 单价 （元） |  | 合价 （元）
1 | 人工费 | - | - | - | - | - |  | 0.00
2 | 材料费 | - | - | - | - | - |  | 1.15
2.1 | 管卡 | 个 | 1.0000000 |  |  | 1.15 |  | 1.15
3 | 机械费 | - | - | - | - | - |  | 0.00
4 | 1+2+3小计 | - | - | - | - | - |  | 1.15
5 | 管理费 | - | - | 0.00 | 18.13 | - |  | 0.00
6 | 利润 | - | - | 0.00 | 9.41 | - |  | 0.00
综合单价 | [7 empty] | 1.15
注：清单下费用项目明细汇总相加可能和清单综合单价存在精度偏差，此为正常情况，原因是费用项目明细去掉了定额层级的汇总过程导致精度偏差。
表E.2.2-1 分部分项工程项目清单综合单价分析表
工程名称：给排水工程 |  | 标段：昆明市呈贡区春融西路廉租房水管改造 |  |  |  |  | 第 8 页 共 19 页
项目编码 | 031003014001 | 项目名称 | 洗衣机水龙头 |  |  | 计量单位 |  | 个
项目特征 | 1.类型:洗衣机水龙头 2.规格、压力等级:DN20
序号 | 费用项目 | 单位 | 数量 | 计算基础 （元） | 费率 （%） | 单价 （元） |  | 合价 （元）
1 | 人工费 | - | - | - | - | - |  | 4.32
1.1 | 综合工日13 | 工日 | 0.0270000 |  |  | 160.08 |  | 4.32
2 | 材料费 | - | - | - | - | - |  | 43.08
2.1 | 其他材料费 | 元 | 0.0100000 |  |  | 1.00 |  | 0.01
2.2 | 聚四氟乙烯生料带W20mm | m | 0.5000000 |  |  | 0.33 |  | 0.17
2.3 | 洗衣机水龙头DN20 | 个 | 1.0100000 |  |  | 42.48 |  | 42.90
3 | 机械费 | - | - | - | - | - |  | 0.00
4 | 1+2+3小计 | - | - | - | - | - |  | 47.40
5 | 管理费 | - | - | 4.32 | 18.13 | - |  | 0.78
6 | 利润 | - | - | 4.32 | 9.41 | - |  | 0.41
综合单价 | [7 empty] | 48.59
注：清单下费用项目明细汇总相加可能和清单综合单价存在精度偏差，此为正常情况，原因是费用项目明细去掉了定额层级的汇总过程导致精度偏差。
表E.2.2-1 分部分项工程项目清单综合单价分析表
工程名称：给排水工程 |  | 标段：昆明市呈贡区春融西路廉租房水管改造 |  |  |  |  | 第 9 页 共 19 页
项目编码 | 031003014002 | 项目名称 | 明装花洒 |  |  | 计量单位 |  | 个
项目特征 | 1.类型:明装花洒 2.规格、压力等级:详设计
序号 | 费用项目 | 单位 | 数量 | 计算基础 （元） | 费率 （%） | 单价 （元） |  | 合价 （元）
1 | 人工费 | - | - | - | - | - |  | 84.68
1.1 | 综合工日13 | 工日 | 0.5290000 |  |  | 160.08 |  | 84.68
2 | 材料费 | - | - | - | - | - |  | 230.19
2.1 | 锯条 | 根 | 0.1000000 |  |  | 0.82 |  | 0.08
2.2 | 电 | kW·h | 0.0180000 |  |  | 0.47 |  | 0.01
2.3 | 水 | m³ | 0.0160000 |  |  | 5.94 |  | 0.10
2.4 | 其他材料费 | 元 | 0.9050000 |  |  | 1.00 |  | 0.91
2.5 | 膨胀螺栓M6~12×50~120 | 10套 | 0.1030000 |  |  | 8.20 |  | 0.84
2.6 | 冲击钻头φ8~16 | 个 | 0.0110000 |  |  | 5.61 |  | 0.06
2.7 | 粘接剂 | kg | 0.0100000 |  |  | 7.75 |  | 0.08
2.8 | 塑料管DN20 | m | 2.5000000 |  |  | 5.92 |  | 14.80
2.9 | 塑料弯头DN20 | 个 | 3.0300000 |  |  | 1.36 |  | 4.12
2.10 | 塑料活接头DN20 | 个 | 1.0100000 |  |  | 8.33 |  | 8.41
2.11 | 塑料三通DN20 | 个 | 1.0100000 |  |  | 1.35 |  | 1.36
2.12 | 塑料管卡子φ20 | 个 | 1.0500000 |  |  | 0.29 |  | 0.30
2.13 | 明装花洒 | 套 | 1.0000000 |  |  | 199.12 |  | 199.12
3 | 机械费 | - | - | - | - | - |  | 0.00
4 | 1+2+3小计 | - | - | - | - | - |  | 314.87
5 | 管理费 | - | - | 84.68 | 18.13 | - |  | 15.35
6 | 利润 | - | - | 84.68 | 9.41 | - |  | 7.97
综合单价 | [7 empty] | 338.19
注：清单下费用项目明细汇总相加可能和清单综合单价存在精度偏差，此为正常情况，原因是费用项目明细去掉了定额层级的汇总过程导致精度偏差。
表E.2.2-1 分部分项工程项目清单综合单价分析表
工程名称：给排水工程 |  | 标段：昆明市呈贡区春融西路廉租房水管改造 |  |  |  |  | 第 10 页 共 19 页
项目编码 | 031002003002 | 项目名称 | 防爆高压管 |  |  | 计量单位 |  | 根
项目特征 | 1.类型:防爆高压管 2.规格、压力等级:DN20
序号 | 费用项目 | 单位 | 数量 | 计算基础 （元） | 费率 （%） | 单价 （元） |  | 合价 （元）
1 | 人工费 | - | - | - | - | - |  | 0.00
2 | 材料费 | - | - | - | - | - |  | 9.20
2.1 | 防爆高压管 | 根 | 1.0000000 |  |  | 9.20 |  | 9.20
3 | 机械费 | - | - | - | - | - |  | 0.00
4 | 1+2+3小计 | - | - | - | - | - |  | 9.20
5 | 管理费 | - | - | 0.00 | 18.13 | - |  | 0.00
6 | 利润 | - | - | 0.00 | 9.41 | - |  | 0.00
综合单价 | [7 empty] | 9.20
注：清单下费用项目明细汇总相加可能和清单综合单价存在精度偏差，此为正常情况，原因是费用项目明细去掉了定额层级的汇总过程导致精度偏差。
表E.2.2-1 分部分项工程项目清单综合单价分析表
工程名称：给排水工程 |  | 标段：昆明市呈贡区春融西路廉租房水管改造 |  |  |  |  | 第 11 页 共 19 页
项目编码 | 031002001003 | 项目名称 | 球阀 |  |  | 计量单位 |  | 个
项目特征 | 1.类型:球阀 2.规格、压力等级:DN20
序号 | 费用项目 | 单位 | 数量 | 计算基础 （元） | 费率 （%） | 单价 （元） |  | 合价 （元）
1 | 人工费 | - | - | - | - | - |  | 13.61
1.1 | 综合工日13 | 工日 | 0.0850000 |  |  | 160.08 |  | 13.61
2 | 材料费 | - | - | - | - | - |  | 25.96
2.1 | 锯条 | 根 | 0.0610000 |  |  | 0.82 |  | 0.05
2.2 | 氧气 | m³ | 0.0420000 |  |  | 8.58 |  | 0.36
2.3 | 乙炔气 | m³ | 0.0350000 |  |  | 15.83 |  | 0.55
2.4 | 水 | m³ | 0.0010000 |  |  | 5.94 |  | 0.01
2.5 | 镀锌六角螺栓 | kg | 0.0360000 |  |  | 15.50 |  | 0.56
2.6 | 弹簧压力表Y-100 0~1.6MPa | 块 | 0.0060000 |  |  | 22.80 |  | 0.14
2.7 | 压力表表弯DN15 | 个 | 0.0060000 |  |  | 5.02 |  | 0.03
2.8 | 其他材料费 | 元 | 0.0600000 |  |  | 1.00 |  | 0.06
2.9 | 聚四氟乙烯生料带W20mm | m | 1.5070000 |  |  | 0.33 |  | 0.50
2.10 | 尼龙砂轮片φ400 | 片 | 0.0080000 |  |  | 14.59 |  | 0.12
2.11 | 机油 | kg | 0.0090000 |  |  | 9.20 |  | 0.08
2.12 | 热轧钢板δ12~20 | kg | 0.0260000 |  |  | 3.71 |  | 0.10
2.13 | 输水软管φ25 | m | 0.0060000 |  |  | 7.98 |  | 0.05
2.14 | 螺纹阀门DN15 | 个 | 0.0060000 |  |  | 60.14 |  | 0.36
2.15 | 无缝钢管φ22×2 | m | 0.0030000 |  |  | 4.73 |  | 0.01
2.16 | 石棉橡胶板(低压)δ0.8~6 | kg | 0.0030000 |  |  | 8.21 |  | 0.02
2.17 | 低碳钢焊条J422 φ3.2 | kg | 0.0500000 |  |  | 6.90 |  | 0.35
2.18 | 黑玛钢活接头公称直径(mm以内) 20 | 个 | 1.0100000 |  |  | 1.28 |  | 1.29
2.19 | 黑玛钢六角内接头公称直径(mm以内) 20 | 个 | 0.8080000 |  |  | 0.89 |  | 0.72
2.20 | 球阀DN20 | 个 | 1.0100000 |  |  | 20.40 |  | 20.60
3 | 机械费 | - | - | - | - | - |  | 1.33
3.1 | 电焊机容量:75kV·A | 台班 | 0.0080000 |  |  | 109.58 |  | 0.88
3.2 | 试压泵压力:3kN | 台班 | 0.0060000 |  |  | 14.57 |  | 0.09
注：清单下费用项目明细汇总相加可能和清单综合单价存在精度偏差，此为正常情况，原因是费用项目明细去掉了定额层级的汇总过程导致精度偏差。
表E.2.2-1 分部分项工程项目清单综合单价分析表
工程名称：给排水工程 |  | 标段：昆明市呈贡区春融西路廉租房水管改造 |  |  |  |  | 第 12 页 共 19 页
3.3 | 砂轮切割机直径:400mm | 台班 | 0.0020000 |  |  | 38.35 |  | 0.08
3.4 | 管子切断套丝机管径:159mm | 台班 | 0.0160000 |  |  | 17.72 |  | 0.28
4 | 1+2+3小计 | - | - | - | - | - |  | 40.90
5 | 管理费 | - | - | 14.94 | 18.13 | - |  | 2.71
6 | 利润 | - | - | 14.94 | 9.41 | - |  | 1.41
综合单价 | [7 empty] | 45.02
注：清单下费用项目明细汇总相加可能和清单综合单价存在精度偏差，此为正常情况，原因是费用项目明细去掉了定额层级的汇总过程导致精度偏差。
表E.2.2-1 分部分项工程项目清单综合单价分析表
工程名称：给排水工程 |  | 标段：昆明市呈贡区春融西路廉租房水管改造 |  |  |  |  | 第 13 页 共 19 页
项目编码 | 031301002001 | 项目名称 | 开孔打洞 |  |  | 计量单位 |  | 个
项目特征 | 1.名称：墙面打孔修复
序号 | 费用项目 | 单位 | 数量 | 计算基础 （元） | 费率 （%） | 单价 （元） |  | 合价 （元）
1 | 人工费 | - | - | - | - | - |  | 39.89
1.1 | 综合工日03 | 工日 | 0.3060000 |  |  | 130.35 |  | 39.89
2 | 材料费 | - | - | - | - | - |  | 1.80
2.1 | 其他材料费 | 元 | 1.8000000 |  |  | 1.00 |  | 1.80
3 | 机械费 | - | - | - | - | - |  | 1.59
3.1 | 轻便钻孔机中 | 台班 | 0.0270000 |  |  | 58.99 |  | 1.59
4 | 1+2+3小计 | - | - | - | - | - |  | 43.28
5 | 管理费 | - | - | 41.48 | 18.13 | - |  | 7.52
6 | 利润 | - | - | 41.48 | 9.41 | - |  | 3.90
综合单价 | [7 empty] | 54.70
注：清单下费用项目明细汇总相加可能和清单综合单价存在精度偏差，此为正常情况，原因是费用项目明细去掉了定额层级的汇总过程导致精度偏差。
表E.2.2-1 分部分项工程项目清单综合单价分析表
工程名称：给排水工程 |  | 标段：昆明市呈贡区春融西路廉租房水管改造 |  |  |  |  | 第 14 页 共 19 页
项目编码 | 031002001004 | 项目名称 | 闸阀 |  |  | 计量单位 |  | 个
项目特征 | 1.类型:闸阀 2.规格、压力等级:DN20
序号 | 费用项目 | 单位 | 数量 | 计算基础 （元） | 费率 （%） | 单价 （元） |  | 合价 （元）
1 | 人工费 | - | - | - | - | - |  | 13.61
1.1 | 综合工日13 | 工日 | 0.0850000 |  |  | 160.08 |  | 13.61
2 | 材料费 | - | - | - | - | - |  | 34.25
2.1 | 锯条 | 根 | 0.0610000 |  |  | 0.82 |  | 0.05
2.2 | 氧气 | m³ | 0.0420000 |  |  | 8.58 |  | 0.36
2.3 | 乙炔气 | m³ | 0.0350000 |  |  | 15.83 |  | 0.55
2.4 | 水 | m³ | 0.0010000 |  |  | 5.94 |  | 0.01
2.5 | 镀锌六角螺栓 | kg | 0.0360000 |  |  | 15.50 |  | 0.56
2.6 | 弹簧压力表Y-100 0~1.6MPa | 块 | 0.0060000 |  |  | 22.80 |  | 0.14
2.7 | 压力表表弯DN15 | 个 | 0.0060000 |  |  | 5.02 |  | 0.03
2.8 | 其他材料费 | 元 | 0.0600000 |  |  | 1.00 |  | 0.06
2.9 | 聚四氟乙烯生料带W20mm | m | 1.5070000 |  |  | 0.33 |  | 0.50
2.10 | 尼龙砂轮片φ400 | 片 | 0.0080000 |  |  | 14.59 |  | 0.12
2.11 | 机油 | kg | 0.0090000 |  |  | 9.20 |  | 0.08
2.12 | 热轧钢板δ12~20 | kg | 0.0260000 |  |  | 3.71 |  | 0.10
2.13 | 输水软管φ25 | m | 0.0060000 |  |  | 7.98 |  | 0.05
2.14 | 螺纹阀门DN15 | 个 | 0.0060000 |  |  | 60.14 |  | 0.36
2.15 | 无缝钢管φ22×2 | m | 0.0030000 |  |  | 4.73 |  | 0.01
2.16 | 石棉橡胶板(低压)δ0.8~6 | kg | 0.0030000 |  |  | 8.21 |  | 0.02
2.17 | 低碳钢焊条J422 φ3.2 | kg | 0.0500000 |  |  | 6.90 |  | 0.35
2.18 | 黑玛钢活接头公称直径(mm以内) 20 | 个 | 1.0100000 |  |  | 1.28 |  | 1.29
2.19 | 黑玛钢六角内接头公称直径(mm以内) 20 | 个 | 0.8080000 |  |  | 0.89 |  | 0.72
2.20 | 闸阀DN20 | 个 | 1.0100000 |  |  | 28.60 |  | 28.89
3 | 机械费 | - | - | - | - | - |  | 1.33
3.1 | 电焊机容量:75kV·A | 台班 | 0.0080000 |  |  | 109.58 |  | 0.88
3.2 | 试压泵压力:3kN | 台班 | 0.0060000 |  |  | 14.57 |  | 0.09
注：清单下费用项目明细汇总相加可能和清单综合单价存在精度偏差，此为正常情况，原因是费用项目明细去掉了定额层级的汇总过程导致精度偏差。
表E.2.2-1 分部分项工程项目清单综合单价分析表
工程名称：给排水工程 |  | 标段：昆明市呈贡区春融西路廉租房水管改造 |  |  |  |  | 第 15 页 共 19 页
3.3 | 砂轮切割机直径:400mm | 台班 | 0.0020000 |  |  | 38.35 |  | 0.08
3.4 | 管子切断套丝机管径:159mm | 台班 | 0.0160000 |  |  | 17.72 |  | 0.28
4 | 1+2+3小计 | - | - | - | - | - |  | 49.19
5 | 管理费 | - | - | 14.94 | 18.13 | - |  | 2.71
6 | 利润 | - | - | 14.94 | 9.41 | - |  | 1.41
综合单价 | [7 empty] | 53.31
注：清单下费用项目明细汇总相加可能和清单综合单价存在精度偏差，此为正常情况，原因是费用项目明细去掉了定额层级的汇总过程导致精度偏差。
表E.2.2-1 分部分项工程项目清单综合单价分析表
工程名称：给排水工程 |  | 标段：昆明市呈贡区春融西路廉租房水管改造 |  |  |  |  | 第 16 页 共 19 页
项目编码 | 031003014003 | 项目名称 | 面盆水龙头 |  |  | 计量单位 |  | 个
项目特征 | 1.类型:面盆水龙头 2.规格、压力等级:DN20
序号 | 费用项目 | 单位 | 数量 | 计算基础 （元） | 费率 （%） | 单价 （元） |  | 合价 （元）
1 | 人工费 | - | - | - | - | - |  | 4.32
1.1 | 综合工日13 | 工日 | 0.0270000 |  |  | 160.08 |  | 4.32
2 | 材料费 | - | - | - | - | - |  | 17.16
2.1 | 其他材料费 | 元 | 0.0100000 |  |  | 1.00 |  | 0.01
2.2 | 聚四氟乙烯生料带W20mm | m | 0.5000000 |  |  | 0.33 |  | 0.17
2.3 | 面盆水龙头DN20 | 个 | 1.0100000 |  |  | 16.81 |  | 16.98
3 | 机械费 | - | - | - | - | - |  | 0.00
4 | 1+2+3小计 | - | - | - | - | - |  | 21.48
5 | 管理费 | - | - | 4.32 | 18.13 | - |  | 0.78
6 | 利润 | - | - | 4.32 | 9.41 | - |  | 0.41
综合单价 | [7 empty] | 22.67
注：清单下费用项目明细汇总相加可能和清单综合单价存在精度偏差，此为正常情况，原因是费用项目明细去掉了定额层级的汇总过程导致精度偏差。
表E.2.2-1 分部分项工程项目清单综合单价分析表
工程名称：给排水工程 |  | 标段：昆明市呈贡区春融西路廉租房水管改造 |  |  |  |  | 第 17 页 共 19 页
项目编码 | 030413014001 | 项目名称 | 明装三孔插座 |  |  | 计量单位 |  | 套
项目特征 | 1.类型:明装三孔插座 2.规格、压力等级:16A
序号 | 费用项目 | 单位 | 数量 | 计算基础 （元） | 费率 （%） | 单价 （元） |  | 合价 （元）
1 | 人工费 | - | - | - | - | - |  | 10.57
1.1 | 综合工日13 | 工日 | 0.0660000 |  |  | 160.08 |  | 10.57
2 | 材料费 | - | - | - | - | - |  | 10.33
2.1 | 其他材料费 | 元 | 0.1000000 |  |  | 1.00 |  | 0.10
2.2 | 木螺钉M2~4×6~65 | 10个 | 0.4160000 |  |  | 0.91 |  | 0.38
2.3 | 塑料胀管φ6~8 | 个 | 2.2000000 |  |  | 0.06 |  | 0.13
2.4 | 冲击钻头φ6~8 | 个 | 0.0140000 |  |  | 2.55 |  | 0.04
2.5 | 铜芯塑料绝缘电线BV-4mm2 | m | 0.3050000 |  |  | 2.44 |  | 0.74
2.6 | 明装三孔插座16A | 套 | 1.0200000 |  |  | 8.76 |  | 8.94
3 | 机械费 | - | - | - | - | - |  | 0.00
4 | 1+2+3小计 | - | - | - | - | - |  | 20.90
5 | 管理费 | - | - | 10.57 | 18.13 | - |  | 1.92
6 | 利润 | - | - | 10.57 | 9.41 | - |  | 0.99
综合单价 | [7 empty] | 23.81
注：清单下费用项目明细汇总相加可能和清单综合单价存在精度偏差，此为正常情况，原因是费用项目明细去掉了定额层级的汇总过程导致精度偏差。
表E.2.2-1 分部分项工程项目清单综合单价分析表
工程名称：给排水工程 |  | 标段：昆明市呈贡区春融西路廉租房水管改造 |  |  |  |  | 第 18 页 共 19 页
项目编码 | 030412004001 | 项目名称 | 配线 |  |  | 计量单位 |  | m
项目特征 | 1.类型:配线 2.规格、压力等级:4平方
序号 | 费用项目 | 单位 | 数量 | 计算基础 （元） | 费率 （%） | 单价 （元） |  | 合价 （元）
1 | 人工费 | - | - | - | - | - |  | 0.86
1.1 | 综合工日13 | 工日 | 0.0054000 |  |  | 160.08 |  | 0.86
2 | 材料费 | - | - | - | - | - |  | 4.50
2.1 | 其他材料费 | 元 | 0.0100000 |  |  | 1.00 |  | 0.01
2.2 | 棉纱 | kg | 0.0020000 |  |  | 7.56 |  | 0.02
2.3 | 锡基钎料 | kg | 0.0020000 |  |  | 54.72 |  | 0.11
2.4 | 汽油(综合) | kg | 0.0050000 |  |  | 8.23 |  | 0.04
2.5 | 电工绝缘胶带18mm×10m×0.13mm | 卷 | 0.0020000 |  |  | 2.64 |  | 0.01
2.6 | 绝缘电线4平方 | m | 1.1000000 |  |  | 3.92 |  | 4.31
3 | 机械费 | - | - | - | - | - |  | 0.00
4 | 1+2+3小计 | - | - | - | - | - |  | 5.36
5 | 管理费 | - | - | 0.86 | 18.13 | - |  | 0.16
6 | 利润 | - | - | 0.86 | 9.41 | - |  | 0.08
综合单价 | [7 empty] | 5.60
注：清单下费用项目明细汇总相加可能和清单综合单价存在精度偏差，此为正常情况，原因是费用项目明细去掉了定额层级的汇总过程导致精度偏差。
表E.2.2-1 分部分项工程项目清单综合单价分析表
工程名称：给排水工程 |  | 标段：昆明市呈贡区春融西路廉租房水管改造 |  |  |  |  | 第 19 页 共 19 页
项目编码 | 031003017001 | 项目名称 | 电热水器 |  |  | 计量单位 |  | 套
项目特征 | 1.类型:电热水器 2.规格、压力等级:60L,2200W
序号 | 费用项目 | 单位 | 数量 | 计算基础 （元） | 费率 （%） | 单价 （元） |  | 合价 （元）
1 | 人工费 | - | - | - | - | - |  | 99.41
1.1 | 综合工日13 | 工日 | 0.6210000 |  |  | 160.08 |  | 99.41
2 | 材料费 | - | - | - | - | - |  | 519.63
2.1 | 水 | m³ | 0.0450000 |  |  | 5.94 |  | 0.27
2.2 | 其他材料费 | 元 | 0.4000000 |  |  | 1.00 |  | 0.40
2.3 | 聚四氟乙烯生料带W20mm | m | 0.5650000 |  |  | 0.33 |  | 0.19
2.4 | 镀锌管箍DN15 | 个 | 2.0200000 |  |  | 0.92 |  | 1.86
2.5 | 六角螺栓M10×(80~130) | 10套 | 0.4120000 |  |  | 23.77 |  | 9.79
2.6 | 普通硅酸盐水泥P.O 42.5 | kg | 1.0000000 |  |  | 0.37 |  | 0.37
2.7 | 砂 | m³ | 0.0020000 |  |  | 126.00 |  | 0.25
2.8 | 铅油(厚漆) | kg | 0.0500000 |  |  | 6.84 |  | 0.34
2.9 | 钢锯条 | 条 | 0.2000000 |  |  | 0.82 |  | 0.16
2.10 | 电热水器60L,2200W | 台 | 1.0000000 |  |  | 506.00 |  | 506.00
3 | 机械费 | - | - | - | - | - |  | 0.00
4 | 1+2+3小计 | - | - | - | - | - |  | 619.04
5 | 管理费 | - | - | 99.41 | 18.13 | - |  | 18.02
6 | 利润 | - | - | 99.41 | 9.41 | - |  | 9.35
综合单价 | [7 empty] | 646.41
注：清单下费用项目明细汇总相加可能和清单综合单价存在精度偏差，此为正常情况，原因是费用项目明细去掉了定额层级的汇总过程导致精度偏差。

## 表E.2.3 材料暂估单价及调整表
表E.2.3 材料暂估单价及调整表
工程名称：给排水工程 |  |  |  |  | 标段：昆明市呈贡区春融西路廉租房水管改造 | [5 empty] | 第 1 页 共 1 页
序号 | 材料名称 | 规格型号 | 计量单位 | 暂估 |  |  |  | 确认 |  |  |  | 调整金额（元） | 备注
|  |  |  | 数量 |  | 单价 （元） | 合价 （元） | 数量 | 单价 （元） | 合价 （元）
|  |  |  | A₁ |  | B₁ | C₁ | A₂ | B₂ | C₂ |  | D=C₂-C₁
本页小计 | [6 empty] | 0.00 | — | — |  |  |  | —
合 计 | [6 empty] | 0.00 | — | — |  |  |  | —
注：本表可由招标人填写“暂估单价”栏，并在备注栏说明拟用暂估价材料的清单项目，投标人应将上述材料暂估单价计入工程量清单综合单价。

## 表E.3.1 措施项目清单计价表
表 E.3.1 措施项目清单计价表
工程名称：给排水工程 |  | 标段：昆明市呈贡区春融西路廉租房水管改造 |  |  | 第 1 页 共 2 页
序号 | 项目编码 |  | 项 目 名 称 | 项目特征 |  | 价格 （元） | 备注
1 | 一 |  | 实物法计算措施项目费
1.1 | 1 |  | 脚手架工程
1.2 | 2 |  | 大型机械设备进出场及安拆
1.3 | 3 |  | 临时专用防护棚
1.4 | 4 |  | 施工操作平台
1.5 | 5 |  | 临时支撑架
1.6 | 6 |  | 隧道内临时施工的通风、供水、供气、供电、照明及通信设施
1.7 | 7 |  | 吊装加固
1.8 | 8 |  | 胎（模）具
2 | 二 |  | 费率计算措施项目费
2.1 | 031401009001 |  | 安全生产 |  |  | 122.9
2.2 | 031401012001 |  | 临时设施 |  |  | 18.07
2.3 | 031401010001 |  | 文明施工 |  |  | 28.25
2.4 | 031401011001 |  | 环境保护 |  |  | 3.16
2.5 | 031401021001 |  | 冬雨季施工增加
2.6 | 031401020001 |  | 夜间施工增加费
2.7 | 031401013001 |  | 二次搬运
2.8 | 031401015001 |  | 已完工程及设备保护费
2.9 | 031401014001 |  | 既有建(构)筑物、设施保护
2.10 | 031401016001 |  | 顶升、提升装置
2.11 | 031401022001 |  | 其他措施
2.12 | 03B001 |  | 行车、行人干扰增加费 |  |  |  | 1、在已通车的道路上修建的人行天桥工程费率为5.83%；2、已通车的道路上修建市政工程及绿化工程费率为2.75%；
本页小计 | [5 empty] | 172.38 | --
表 E.3.1 措施项目清单计价表
工程名称：给排水工程 |  | 标段：昆明市呈贡区春融西路廉租房水管改造 |  |  | 第 2 页 共 2 页
序号 | 项目编码 |  | 项 目 名 称 | 项目特征 |  | 价格 （元） | 备注
2.13 | 03B002 |  | 压缩工期增加费 |  |  |  | 压缩工程比例在10%以内，费率为0.01%-1.03%；压缩工程比例在20%以内，费率为1.03%-1.55%；压缩工程比例在20%以外，费率为1.55%-2.03%；
本页小计 | [5 empty] | 0 | --
合计 | [5 empty] | 172.38 | --
注：措施项目清单费用构成详见本实施规定表 E.3.2、E.3.3，大型机械进出场及安拆费用组成见本实施规定表 E.3.5。

## 表E.3.4 措施项目费用分拆表
表E.3.4 措施项目费用分拆表
工程名称：给排水工程 |  |  |  | 标段：昆明市呈贡区春融西路廉租房水管改造 |  |  |  | 第 1 页 共 2 页
序号 | 项目 编码 | 措施项目 名称 | 价格 （元） |  | 1.初期设立费用 |  | 2.中期运行费用 |  |  | 3.后期拆除费用
[5 empty] | 占比 （%） | 金额 （元） | 占比 （%） |  | 金额 （元） | 占比 （%） | 金额 （元）
1 | 1 | 脚手架工程
2 | 2 | 大型机械设备进出场及安拆
3 | 3 | 临时专用防护棚
4 | 4 | 施工操作平台
5 | 5 | 临时支撑架
6 | 6 | 隧道内临时施工的通风、供水、供气、供电、照明及通信设施
7 | 7 | 吊装加固
8 | 8 | 胎（模）具
1 | 031401009001 | 安全生产 | 122.90
2 | 031401012001 | 临时设施 | 18.07
3 | 031401010001 | 文明施工 | 28.25
4 | 031401011001 | 环境保护 | 3.16
5 | 031401021001 | 冬雨季施工增加
6 | 031401020001 | 夜间施工增加费
7 | 031401013001 | 二次搬运
8 | 031401015001 | 已完工程及设备保护费
9 | 031401014001 | 既有建(构)筑物、设施保护
10 | 031401016001 | 顶升、提升装置
11 | 031401022001 | 其他措施
12 | 03B001 | 行车、行人干扰增加费
13 | 03B002 | 压缩工期增加费
本页小计 |  |  | 172.38 |  | -- |  | -- |  |  | --
表E.3.4 措施项目费用分拆表
工程名称：给排水工程 |  |  |  | 标段：昆明市呈贡区春融西路廉租房水管改造 |  |  |  | 第 2 页 共 2 页
合计 |  |  | 172.38 |  | -- |  | -- |  |  | --

## 表E.4.1 其他项目清单计价表
表E.4.1 其他项目清单计价表
工程名称：给排水工程 |  | 标段：昆明市呈贡区春融西路廉租房水管改造 |  |  |  | 第 1 页 共 1 页
序号 | 项目名称 |  | 暂估（暂定）金额（元） | 结算（确定）金额（元） | 调整金额± （元） |  | 备注
1 | 暂列金额 |  | 0.00 |  |  |  | 详见本标准表E.4.2
2 | 专业工程暂估价 |  | 0.00 |  |  |  | 详见本标准表E.4.3
3 | 计日工 |  | 0.00 |  |  |  | 详见本标准表E.4.4
4 | 总承包服务费 |  | 0.00 |  |  |  | 详见本标准表E.4.5
5 | 优质工程增加费 |  | 0.00
6 | 设计变更、索赔费 |  | 0.00
7 | 提前竣工增加费 |  | 0.00
8 | 人工费调整 |  | 146.15
9 | 机械燃料动力费价差 |  | 3.65
10 | 合同中约定的其他项目费 |  | 0.00
合 计 |  |  | 149.80

## 表E.4.2 暂列金额明细表
表E.4.2 暂列金额明细表
工程名称：给排水工程 |  |  |  | 标段：昆明市呈贡区春融西路廉租房水管改造 |  |  | 第 1 页 共 1 页
序号 | 项目名称 | 计算基础 | 费率（%） |  | 暂定金额 （元） | 确定金额（元） |  | 调整金额± (元) | 备注
1 | 合同价格调整暂列金额
2 | 超危大工程措施暂列金额
3 | 未确定工程暂列金额
4 | 未确定服务暂列金额
5 | 未确定其他暂列金额
本页小计
合 计 |  | - | -
注：1,本表由招标人填写“暂定金额”总额，采用费率计价方式计算暂定金额的，应分别填写“计算基础”；“费率”,并计算填写“暂定金额”;采用总价计价方式计算暂定金额的，可直接填写“暂定金额”； 2,投标人应将上述暂定金额填写并计入投标总价； 3,结算时应按合同约定计算并填写“确定金额”；

## 表E.4.3 专业工程暂估价明细表
表E.4.3 专业工程暂估价明细表
工程名称：给排水工程 |  |  |  | 标段：昆明市呈贡区春融西路廉租房水管改造 |  |  |  | 第 1 页 共 1 页
序号 | 专业工程名称 | 暂估金额（元） |  |  |  | 确认金额（元） |  |  | 调整金额±（元） | 备注
|  | 不含税价格 | 增值税 |  | 含税价格 | 不含税价格 | 增值税 | 含税价格
|  | A₁ | B₁ |  | C₁ | A₂ | B₂ | C₂ | D=C2-C₁
1
本页小计
合计
注：本表“暂估金额”由招标人填写，投标人应将“暂估金额”填写并计入投标总价。结算时应按合同约定 的价格填写“确认金额”。

## 表E.4.4 计日工表
表E.4.4 计日工表
工程名称：给排水工程 |  |  |  | 标段：昆明市呈贡区春融西路廉租房水管改造 |  |  |  | 第 1 页 共 1 页
编号 | 计日工名称 | 单位 | 暂定数量 |  | 实际数量 | 综合单价(元) | 合价（元） |  |  | 调整金额± (元)
[7 empty] | 暂定 |  | 实际
[7 empty] | A₁ |  | A₂ | B=A₂-A1
一 | 人工
1
人工小计
二 | 材料
1
材料小计
三 | 施工机械
1
施工机械小计
总计
注：1 本表计日工名称、暂定数量应由招标人填写。编制最高投标限价时，单价应由招标人按有关计价规定确定；编制投标报价时 ，单价应由投标人自主报价，并按暂定数量计算合价计入投标总价中。 2 工程结算时，应按发承包双方确认的实际数量计算合价。发承包双方确认的实际数量详见表 E.8.2。

## 表E.4.5 总承包服务费计价表
表E.4.5 总承包服务费计价表
工程名称：给排水工程 |  |  | 标段：昆明市呈贡区春融西路廉租房水管改造 |  |  |  | 第 1 页 共 1 页
序号 | 项目名称 | 计算基础 |  | 费率（%） | 金额 （元） | 确认计算基础 |  | 结算金额 （元） | 调整金额± （元） | 备注
|  | A₁ |  | B | C₁ | A₂ |  | C₂ | D=C₂-C₁
1 | 发包人提供材料 | [8 empty] | 详见本标准表G.1.1
2 | 专业分包工程 | [8 empty] | 详见本标准表E.4.3
3 | 直接发包的专业工程 | [8 empty] | 详见本标准表E.4.6
本页小计
合 计 |  | — |  | — |  | —
注：1 本表项目名称、服务内容应由招标人填写； 2 编制最高投标限价及投标报价时，采用费率计价方式计算总承包服务费的，应分别填写“计算基础 A₁” “费率B”, 并计算填写“金额C₁”,C₁=A₁×B; 采用总价计价方式计算总承包服务费的，可直接填写“金额C₁”; 3 编制结算时，采用费率计价方式计算总承包服务费的，应填写“确认计算基础A₂”, 并计算填写“结算金额C₂”,C₂=A₂×B;采用总价计价方式计算总承包服务费的，可直接填写“结算金额C₂”。

## 表G.2.1-1 承包人提供可调价主要材料表一
表G.2.1-1 承包人提供可调价主要材料表一
(适用于价格信息调差法)
工程名称：给排水工程 |  |  |  | 标段：昆明市呈贡区春融西路廉租房水管改造 |  |  |  |  | 第 1 页 共 1 页
序号 | 名称、规格、型号 | 单位 | 数量 |  | 基准价 Co（元） | 投标报价 （元） | 风险幅度系数 r（%） | 价格信息Cᵢ（元） |  | 价差 ΔC（元） | 价差调整金额 ΔP（元）
本页小计
合计
注：1 本表仅适用于物价变化引起合同价格调整事件使用。其中，招标人填写序号、名称、规格、型号、 单位、基准价、风险幅度；投标人根据投标报价填写投标报价； 2 “数量”依据发承包双方在合同中明确的数量计算方式计算确定。